## 元件整理
元件名称 | 描述 | 元件标号 | 封装类型 | 数量 | 备注 | 价格 | 参考购买渠道 | 链接
STM32F103C8T6 | 单片机 64k flash | U1 | LQFP48 7X7_M | 1 |  | 14 | 某宝义胜电子
1.3寸OLED屏幕 | I2C接口 |  |  | 1 | 现成的屏幕模块 | 16 | 某宝优信电子
MPU6050 | 陀螺仪 | IC1 | QFN24 4x4_M | 1 |  | 15 | 某宝优信电子
DS3231-8PIN | 时钟模块 | IC3 | SOP8_N | 1 |  | 15 | 某宝义胜电子
BME280 | 气压，湿度，温度传感器 | bme1 | BME280 | 1 |  | 28 |  | https://item.taobao.com/item.htm?spm=a1z09.2.0.0.67c32e8dH99tZA&id=541845269569&_u=i37shnug4192
3.7v锂电池400mA |  |  |  |  | 可自己选择合适容量的电池 | 12 |  | https://item.taobao.com/item.htm?spm=a1z09.2.0.0.67c32e8dH99tZA&id=624668379028&_u=i37shnugdf99
8MHz无源晶振 YSX321SL | 10ppm 搭配12pf电容 | X1 | 3225-4N | 1 | 无源晶振可自行选择型号 搭配对应的起振电容 |  | 某宝优信电子
SS8050 | 三极管-NPN型 | Q3 | SOT23-3N | 2 |  |  | 某宝优信电子
HDR-1X4 | 4P排针 | JP2 | HDR2.54-LI-4P | 2
Beep-5020 | 贴片蜂鸣器5020最小封装 | BUZZER1 | 5020BUZZER | 1 |  |  | 某宝优信电子 | https://item.taobao.com/item.htm?spm=a1z09.2.0.0.67c32e8dH99tZA&id=556098727646&_u=i37shnug4a54
BAT54C | 双肖特基，共阴极 | DZx1 | SOT23-3N | 1
AO3401 | P沟道场效应管 | Q1 | SOT23-3N | 1
475 | 4.7uf 无极性贴片电容 | C9 | C0603 | 1
240K | 贴片电阻 | R16, R19 | R0603 | 2
222 | 2.2nf 无极性贴片电容 | C5 | C0603 | 1
105 | 1uf 无极性贴片电容 | C11, C12 | C0603 | 2
104 | 0.1uf 无极性贴片电容 | C1, C6, C7, C8, C10, C14, C15, C17 | C0805 | 8
103 | 10nf 无极性贴片电容 | C4 | C0805 | 1
22K | 贴片电阻 | R12 | R0603 | 1
12PF | 12pF无极性贴片电容 | C2, C3 | C0603 | 2
10K | 贴片电阻 | R1, R2, R3, R4, R5, R7, R8, R11 | R0805 | 8
4.7K | 贴片电阻 | R6, R9, R10, R13, R20, R23 | R0805 | 6
2.2K | 贴片电阻 | R17, R21 | R0603 | 2
2X4X3.5侧按键 |  | SW1, SW2, SW3 | 2X4X3.5贴片侧按开关 | 3 |  |  |  | https://item.taobao.com/item.htm?spm=a1z09.2.0.0.67c32e8dH99tZA&id=546690284515&_u=i37shnug5d78
2K | 贴片电阻 | R18 | R0603 | 1
1k | 贴片电阻 | R15 | R0603 | 1
绿色LED | 贴片LED | LED1 | D0603G | 1
红色LED | 贴片LED | LED2 | D0603R | 1
XC6206P332MR | 低压差线性稳压芯片 | V1 | SOT23-3N | 1
TYPE-C-6P | type-c-6p-沉板 | USB1 | TYPE-6P-沉板 | 1 |  |  |  | https://item.taobao.com/item.htm?spm=a1z09.2.0.0.67c32e8dH99tZA&id=591212737540&_u=i37shnug2aae
TP4057 | 500mA/600mA锂电池充电管理IC | IC2 | SOT23-6N | 1
尼龙编织表带 | 24mm以下均可 |  |  | 1 |  | 10
最终成本需要约120，主要是芯片和传感器贵